## Sensitivity and BW
at BW 50Hz
angular vel | Bias Voltage(Vb) | width Y | length Y | gap Y | width X(h) | length X (x) | gap X | Nx | Ny | spring constant (ky) | natural freq (wo) | Capacitance Y (Co) | x0 | BW(Hz) | Q factor | yo | current | sensitivity | Does Pull In? | PULL IN VOLTAGE
1 | 15 | 2e-05 | 0.0001 | 1e-06 | 2e-05 |  | 1e-06 | 10 | 6 | 200 | 100000 | 1.7708e-14 | 7.9229e-08 | 100 | 79.5775 | 1.261e-10 | 6.6988e-12 | 6.6988e-11 | NO PULL IN | 57.8617
1 | 30 | 4e-05 | 0.0001 | 1e-06 | 4e-05 |  | 1e-06 | 7 | 6 | 250 | 300000 | 3.5416e-14 | 1.0648e-06 | 100 | 238.7324 | 1.6947e-09 | 1.0804e-09 | 1.0804e-08 | NO PULL IN | 45.7437
1 | 30 | 4e-05 | 0.0001 | 1e-06 | 4e-05 |  | 1e-06 | 7 | 6 | 250 | 100000 | 3.5416e-14 | 3.5495e-07 | 100 | 79.5775 | 5.6492e-10 | 1.2004e-10 | 1.2004e-09 | NO PULL IN | 45.7437
1 | 15 | 4e-05 | 0.0001 | 1e-06 | 4e-05 |  | 1e-06 | 7 | 6 | 250 | 300000 | 3.5416e-14 | 2.6621e-07 | 100 | 238.7324 | 4.2369e-10 | 1.3505e-10 | 1.3505e-09 | NO PULL IN | 45.7437
1 | 10 | 5e-05 | 0.00015 | 1e-06 | 5e-05 |  | 1e-06 | 7 | 6 | 250 | 200000 | 6.6405e-14 | 9.8596e-08 | 100 | 159.1549 | 1.5692e-10 | 4.1681e-11 | 4.1681e-10 | NO PULL IN | 33.4065
1 | 5 | 5e-05 | 0.0002 | 1e-06 | 5e-05 |  | 1e-06 | 7 | 6 | 250 | 300000 | 8.854e-14 | 3.6974e-08 | 100 | 238.7324 | 5.8845e-11 | 1.5631e-11 | 1.5631e-10 | NO PULL IN | 28.9309
1 | 10 | 3e-05 | 0.0002 | 1e-06 | 3e-05 |  | 1e-06 | 7 | 6 | 250 | 150000 | 5.3124e-14 | 4.4368e-08 | 100 | 119.3662 | 7.0615e-11 | 1.1254e-11 | 1.1254e-10 | NO PULL IN | 37.3496
1 | 5 | 4e-05 | 0.00018 | 1e-06 | 4e-05 |  | 1e-06 | 7 | 6 | 250 | 200000 | 6.3749e-14 | 3.9423e-08 | 50.02 | 318.1826 | 1.2544e-10 | 1.5993e-11 | 7.9996e-11 | NO PULL IN | 34.0954
8.854e-12

## Y Mass and Length
PolySi density(kg/m^3)
2320
natural freq | ky | mass y | Vol y | width Y | Area Y | length Y
100000 | 200 | 2e-08 | 8.6207e-12 | 2e-05 | 4.3103e-07 | 0.00065653
300000 | 250 | 2.7778e-09 | 1.1973e-12 | 4e-05 | 2.9933e-08 | 0.00017301
100000 | 250 | 2.5e-08 | 1.0776e-11 | 4e-05 | 2.694e-07 | 0.00051903
300000 | 250 | 2.7778e-09 | 1.1973e-12 | 4e-05 | 2.9933e-08 | 0.00017301
200000 | 250 | 6.25e-09 | 2.694e-12 | 5e-05 | 5.3879e-08 | 0.00023212
300000 | 250 | 2.7778e-09 | 1.1973e-12 | 5e-05 | 2.3946e-08 | 0.00015475
150000 | 250 | 1.1111e-08 | 4.7893e-12 | 3e-05 | 1.5964e-07 | 0.00039955
200000 | 250 | 6.25e-09 | 2.694e-12 | 4e-05 | 6.7349e-08 | 0.00025952

## Spring Constant Y
Young's Modulus (Pa)
160000000000
spring constant (ky) | k parallel | k series | height | width | max length | k calculated | length | work or not
200 | 50 | 100 | 2e-05 | 5e-06 | 0.00032827 | 22.6158 | 0.0002 | TRUE
250 | 62.5 | 125 | 4e-05 | 5e-05 | 8.6506e-05 | 2471642.6753 | 0.0023392 | FALSE
250 | 62.5 | 125 | 4e-05 | 5e-06 | 0.00025952 | 91.5423 | 0.00023392 | TRUE
250 | 62.5 | 125 | 4e-05 | 5e-06 | 8.6506e-05 | 2471.6427 | 0.00023392 | FALSE
250 | 62.5 | 125 | 5e-05 | 1e-05 | 0.00011606 | 10234.7427 | 0.00050397 | FALSE
250 | 62.5 | 125 | 5e-05 | 1e-05 | 7.7373e-05 | 34542.2565 | 0.00050397 | FALSE
250 | 62.5 | 125 | 3e-05 | 5e-06 | 0.00019978 | 150.5043 | 0.00021253 | FALSE
250 | 62.5 | 125 | 4e-05 | 5e-06 | 0.00012976 | 732.3386 | 0.00023392 | FALSE

## Size of Y
Width Y | small hole length | Small hole total thickness
2e-05 | 0.0001 | 5
4e-05 | 0.0001
4e-05 | 0.0001
4e-05 | 0.0001
5e-05 | 0.00015
5e-05 | 0.0002
3e-05 | 0.0002
4e-05 | 0.00018