## Sheet1
at BW 50Hz
angular vel | Bias Voltage(Vb) | width Y | length Y | gap Y | width X(h) | length X (x) | gap X | N | spring constant (ky) | natural freq (wo) | Capacitance Y (Co) | x0 | BW(Hz) | Q factor | yo | current | sensitivity
1 | 5 | 2e-05 | 0.0001 | 1e-06 | 2e-05 |  | 1e-06 | 7 | 200 | 100000 | 0 | 6.1623e-09 | 100 | 79.5775 | 0 | 0 | 0
1 | 30 | 4e-05 | 0.0001 | 1e-06 | 4e-05 |  | 1e-06 | 7 | 200 | 300000 | 0 | 1.3311e-06 | 100 | 238.7324 | 2.1184e-09 | 1.3505e-09 | 2.701e-09
1 | 30 | 4e-05 | 0.0001 | 1e-06 | 4e-05 |  | 1e-06 | 7 | 200 | 100000 | 0 | 4.4368e-07 | 100 | 79.5775 | 7.0615e-10 | 1.5005e-10 | 3.0011e-10
1 | 15 | 4e-05 | 0.0001 | 1e-06 | 4e-05 |  | 1e-06 | 7 | 200 | 300000 | 0 | 3.3276e-07 | 100 | 238.7324 | 5.2961e-10 | 1.6881e-10 | 3.3762e-10
1 | 10 | 5e-05 | 0.00015 | 1e-06 | 5e-05 |  | 1e-06 | 7 | 200 | 200000 | 0 | 1.2325e-07 | 100 | 159.1549 | 1.9615e-10 | 0 | 1.042e-10
1 | 5 | 5e-05 | 0.0002 | 1e-06 | 5e-05 |  | 1e-06 | 7 | 200 | 300000 | 0 | 4.6217e-08 | 100 | 238.7324 | 0 | 0 | 0
1 | 10 | 3e-05 | 0.0002 | 1e-06 | 3e-05 |  | 1e-06 | 7 | 200 | 150000 | 0 | 5.5461e-08 | 100 | 119.3662 | 0 | 0 | 0
1 | 5 | 4e-05 | 0.00018 | 1e-06 | 4e-05 |  | 1e-06 | 7 | 200 | 200000 | 0 | 4.9279e-08 | 50.02 | 318.1826 | 1.568e-10 | 0 | 0
8.854e-12