## Sensitivity and BW
at BW 50Hz
angular vel | Bias Voltage(Vb) | width Y | length Y | gap Y | width X(h) | length X (x) | gap X | Nx | Ny | Spring constant (kx) | spring constant (ky) | natural freq (Hz) | Capacitance Y (Co) | x0 | BW(Hz) | Q factor | yo | current | sensitivity | Does Pull In? | PULL IN VOLTAGE
1 | 15 | 2e-05 | 0.0001 | 1e-06 | 2e-05 |  | 1e-06 | 19 | 6 | 80 | 70 | 10000 | 1.7708e-14 | 4.2993e-07 | 55 | 90.9091 | 1.2441e-09 | 2.4916e-10 | 2.4916e-10 | NO PULL IN | 34.2315
1 | 30 | 4e-05 | 0.0001 | 1e-06 | 4e-05 |  | 1e-06 | 19 | 6 | 80 | 70 | 30000 | 3.5416e-14 | 1.0318e-05 | 55 | 272.7273 | 2.9858e-08 | 7.1758e-08 | 7.1758e-08 | NO PULL IN | 24.2053
1 | 20 | 3.5e-05 | 0.00015 | 1e-06 | 3.5e-05 |  | 1e-06 | 19 | 6 | 80.2 | 70 | 10000 | 4.6483e-14 | 1.4676e-06 | 50 | 100 | 4.6717e-09 | 3.2746e-09 | 3.2746e-09 | NO PULL IN | 21.1281
1 | 32 | 2e-05 | 0.0001 | 1e-06 | 2e-05 |  | 1e-06 | 19 | 6 | 81.6 | 70 | 15000 | 1.7708e-14 | 3.1652e-06 | 50 | 150 | 1.0075e-08 | 6.4568e-09 | 6.4568e-09 | NO PULL IN | 34.2315
1 | 15 | 4e-05 | 0.0001 | 1e-06 | 4e-05 |  | 1e-06 | 19 | 6 | 80 | 70 | 30000 | 3.5416e-14 | 2.5796e-06 | 55 | 272.7273 | 7.4646e-09 | 8.9697e-09 | 8.9697e-09 | NO PULL IN | 24.2053
1 | 10 | 5e-05 | 0.00015 | 1e-06 | 5e-05 |  | 1e-06 | 19 | 6 | 80 | 70 | 30000 | 6.6405e-14 | 1.4331e-06 | 55 | 272.7273 | 4.147e-09 | 6.229e-09 | 6.229e-09 | NO PULL IN | 17.6771
1 | 5 | 5e-05 | 0.0002 | 1e-06 | 5e-05 |  | 1e-06 | 19 | 6 | 80 | 70 | 30000 | 8.854e-14 | 3.5827e-07 | 55 | 272.7273 | 1.0367e-09 | 1.0382e-09 | 1.0382e-09 | NO PULL IN | 15.3088
1 | 10 | 3e-05 | 0.0002 | 1e-06 | 3e-05 |  | 1e-06 | 19 | 6 | 80 | 70 | 30000 | 5.3124e-14 | 8.5986e-07 | 55 | 272.7273 | 2.4882e-09 | 2.9899e-09 | 2.9899e-09 | NO PULL IN | 19.7635
1 | 5 | 4e-05 | 0.00018 | 1e-06 | 4e-05 |  | 1e-06 | 19 | 6 | 80 | 70 | 30000 | 6.3749e-14 | 2.8662e-07 | 55 | 272.7273 | 8.294e-10 | 5.9798e-10 | 5.9798e-10 | NO PULL IN | 18.0416
8.854e-12

## Y Mass and Length
PolySi density(kg/m^3)
2320
natural freq(wo) | ky | mass y | Vol y | width Y | Area Y | length Y
62831.8531 | 70 | 1.7731e-08 | 7.6428e-12 | 2e-05 | 3.8214e-07 | 0.00061817
188495.5592 | 70 | 1.9701e-09 | 8.492e-13 | 4e-05 | 2.123e-08 | 0.0001457
62831.8531 | 70 | 1.7731e-08 | 7.6428e-12 | 3.5e-05 | 2.1836e-07 | 0.0004673
94247.7796 | 70 | 7.8805e-09 | 3.3968e-12 | 2e-05 | 1.6984e-07 | 0.00041212
188495.5592 | 70 | 1.9701e-09 | 8.492e-13 | 4e-05 | 2.123e-08 | 0.0001457
188495.5592 | 70 | 1.9701e-09 | 8.492e-13 | 5e-05 | 1.6984e-08 | 0.00013032
188495.5592 | 70 | 1.9701e-09 | 8.492e-13 | 5e-05 | 1.6984e-08 | 0.00013032
188495.5592 | 70 | 1.9701e-09 | 8.492e-13 | 3e-05 | 2.8307e-08 | 0.00016825
188495.5592 | 70 | 1.9701e-09 | 8.492e-13 | 4e-05 | 2.123e-08 | 0.0001457

## Size of Y
Width Y | small hole length | Rotor Thickness | Stator Thickness | Clearness Thickness | Small hole total thickness | Small hole Area | Mass Area | Large Area | Large Area Length
2e-05 | 0.0001 | 4e-06 | 4e-06 | 6e-06 | 0.00012 | 1.2e-08 | 3.8214e-07 | 3.9414e-07 | 0.0006278
4e-05 | 0.0001 | 4e-06 | 4e-06 | 6e-06 | 0.00012 | 1.2e-08 | 2.123e-08 | 3.323e-08 | 0.00018229
3.5e-05 | 0.00015 | 4e-06 | 4e-06 | 6e-06 | 0.00012 | 1.8e-08 | 2.1836e-07 | 2.3636e-07 | 0.00048617
2e-05 | 0.0001 | 4e-06 | 4e-06 | 6e-06 | 0.00012 | 1.2e-08 | 1.6984e-07 | 1.8184e-07 | 0.00042643
4e-05 | 0.0001 | 4e-06 | 4e-06 | 6e-06 | 0.00012 | 1.2e-08 | 2.123e-08 | 3.323e-08 | 0.00018229
5e-05 | 0.00015 | 4e-06 | 4e-06 | 6e-06 | 0.00012 | 1.8e-08 | 1.6984e-08 | 3.4984e-08 | 0.00018704
5e-05 | 0.0002 | 4e-06 | 4e-06 | 6e-06 | 0.00012 | 2.4e-08 | 1.6984e-08 | 4.0984e-08 | 0.00020244
3e-05 | 0.0002 | 4e-06 | 4e-06 | 6e-06 | 0.00012 | 2.4e-08 | 2.8307e-08 | 5.2307e-08 | 0.00022871
4e-05 | 0.00018 | 4e-06 | 4e-06 | 6e-06 | 0.00012 | 2.16e-08 | 2.123e-08 | 4.283e-08 | 0.00020695

## Size of X
Natural Freq (rad/s) | x0 | x0 round up | Buffer on X | Buffer on Y | Mass Y Length | Inner X | Inner Y | Total X | Total Y | Total Area Covered | Area of Total Mass | Total Increased Mass | Total Mass | Spring Constant(kx)
62831.8531 | 4.2993e-07 | 5e-07 | 3e-05 | 3e-05 | 0.0006278 | 0.00063 | 0.00068 | 0.00066 | 0.00071 | 4.686e-07 | 4.02e-08 | 1.8653e-09 | 1.9596e-08 | 77.3638
188495.5592 | 1.0318e-05 | 1.04e-05 | 3e-05 | 3e-05 | 0.00018229 | 0.00019 | 0.00024 | 0.00023 | 0.00027 | 6.21e-08 | 1.65e-08 | 1.5312e-09 | 3.5013e-09 | 124.4044
62831.8531 | 1.4676e-06 | 1.5e-06 | 3e-05 | 3e-05 | 0.00048617 | 0.00049 | 0.00054 | 0.00052 | 0.00057 | 2.964e-07 | 3.18e-08 | 2.5822e-09 | 2.0313e-08 | 80.194
94247.7796 | 3.1652e-06 | 3.2e-06 | 3e-05 | 3e-05 | 0.00042643 | 0.00043 | 0.00048 | 0.00046 | 0.00051 | 2.346e-07 | 2.82e-08 | 1.3085e-09 | 9.189e-09 | 81.6228
188495.5592 | 2.5796e-06 | 2.6e-06 | 3e-05 | 3e-05 | 0.00018229 | 0.00019 | 0.00024 | 0.00022 | 0.00027 | 5.94e-08 | 1.38e-08 | 1.2806e-09 | 3.2508e-09 | 115.5019
188495.5592 | 1.4331e-06 | 1.5e-06 | 3e-05 | 3e-05 | 0.00018704 | 0.00019 | 0.00024 | 0.00022 | 0.00027 | 5.94e-08 | 1.38e-08 | 1.6008e-09 | 3.5709e-09 | 126.8773
188495.5592 | 3.5827e-07 | 4e-07 | 3e-05 | 3e-05 | 0.00020244 | 0.00021 | 0.00026 | 0.00024 | 0.00029 | 6.96e-08 | 1.5e-08 | 1.74e-09 | 3.7101e-09 | 131.8232
188495.5592 | 8.5986e-07 | 9e-07 | 3e-05 | 3e-05 | 0.00022871 | 0.00023 | 0.00028 | 0.00026 | 0.00031 | 8.06e-08 | 1.62e-08 | 1.1275e-09 | 3.0977e-09 | 110.0614
188495.5592 | 2.8662e-07 | 3e-07 | 3e-05 | 3e-05 | 0.00020695 | 0.00021 | 0.00026 | 0.00024 | 0.00029 | 6.96e-08 | 1.5e-08 | 1.392e-09 | 3.3621e-09 | 119.4586

## Spring Constant Y
Young's Modulus (Pa) |  | n
160000000000 |  | 3
spring constant (ky) | k parallel | k series | k_total | height | width | max length | k calculated | length | Length of Total Mass | work or not
70 | 17.5 | 52.5 | 70 | 2e-05 | 4e-06 | 0.00030909 | 13.8714 | 0.00019834 | 0.0003139 | TRUE
70 | 17.5 | 52.5 | 70 | 4e-05 | 4e-06 | 7.2852e-05 | 2118.6451 | 0.00024989 | 9.1145e-05 | FALSE
70 | 17.5 | 52.5 | 70 | 3.5e-05 | 4e-06 | 0.00023365 | 56.1972 | 0.00023901 | 0.00024309 | TRUE
70 | 17.5 | 52.5 | 70 | 2e-05 | 4e-06 | 0.00020606 | 46.8159 | 0.00019834 | 0.00021321 | TRUE
70 | 17.5 | 52.5 | 70 | 4e-05 | 4e-06 | 7.2852e-05 | 2118.6451 | 0.00024989 | 9.1145e-05 | FALSE
70 | 17.5 | 52.5 | 70 | 5e-05 | 4e-06 | 6.5161e-05 | 3701.1206 | 0.00026918 | 9.352e-05 | FALSE
70 | 17.5 | 52.5 | 70 | 5e-05 | 4e-06 | 6.5161e-05 | 3701.1206 | 0.00026918 | 0.00010122 | FALSE
70 | 17.5 | 52.5 | 70 | 3e-05 | 4e-06 | 8.4123e-05 | 1032.0752 | 0.00022704 | 0.00011435 | FALSE
70 | 17.5 | 52.5 | 70 | 4e-05 | 4e-06 | 7.2852e-05 | 2118.6451 | 0.00024989 | 0.00010348 | FALSE

## Spring Constant X
Young's Modulus (Pa) |  | n
160000000000 |  | 3
spring constant (ky) | k parallel | k series | k_total | height | width | max length | k calculated | length | Length of Total Mass | work or not
80 | 20 | 60 | 80 | 2e-05 | 4e-06 | 0.000355 | 9.1553 | 0.0001897 | 0.0003139 | TRUE
80 | 20 | 60 | 80 | 4e-05 | 4e-06 | 0.000135 | 332.9574 | 0.00023901 | 9.1145e-05 | FALSE
80.2 | 20.05 | 60.15 | 80.2 | 3.5e-05 | 4e-06 | 0.000285 | 30.9645 | 0.00022841 | 0.00024309 | TRUE
81.6 | 20.4 | 61.2 | 81.6 | 2e-05 | 4e-06 | 0.000255 | 24.7024 | 0.00018845 | 0.00021321 | TRUE
80 | 20 | 60 | 80 | 4e-05 | 4e-06 | 0.000135 | 332.9574 | 0.00023901 | 9.1145e-05 | FALSE
80 | 20 | 60 | 80 | 5e-05 | 4e-06 | 0.000135 | 416.1967 | 0.00025746 | 9.352e-05 | FALSE
80 | 20 | 60 | 80 | 5e-05 | 4e-06 | 0.000145 | 335.8891 | 0.00025746 | 0.00010122 | FALSE
80 | 20 | 60 | 80 | 3e-05 | 4e-06 | 0.000155 | 164.9894 | 0.00021715 | 0.00011435 | FALSE
80 | 20 | 60 | 80 | 4e-05 | 4e-06 | 0.000145 | 268.7113 | 0.00023901 | 0.00010348 | FALSE