## Sensitivity and BW
at BW 50Hz
angular vel | Bias Voltage(Vb) | Vin | width Y | length Y | gap Y | width X(h) | length X (x) | gap X | Nx | Ny | Spring constant (kx) | spring constant (ky) | natural freq (Hz) | Capacitance Y (Co) | F_drive | x0 | BW(Hz) | Q factor | yo | current | sensitivity | Does Pull In? | PULL IN VOLTAGE
1 | 15 | 1.5 | 2e-05 | 0.0001 | 1e-06 | 2e-05 |  | 1e-06 | 19 | 6 | 80 | 70 | 10000 | 1.7708e-14 | 1.4343e-07 | 1.6299e-07 | 55 | 90.9091 | 4.7166e-10 | 9.4461e-11 | 9.4461e-11 | NO PULL IN | 34.2315
1 | 30 | 3 | 4e-05 | 0.0001 | 2e-06 | 4e-05 |  | 2e-06 | 19 | 6 | 80 | 70 | 30000 | 1.7708e-14 | 5.7374e-07 | 1.9559e-06 | 55 | 272.7273 | 5.6599e-09 | 3.4006e-09 | 3.4006e-09 | NO PULL IN | 68.4629
1 | 40 | 4 | 3.5e-05 | 0.00015 | 1.75e-06 | 3.5e-05 |  | 1.75e-06 | 25 | 6 | 80.5 | 70 | 10000 | 2.6562e-14 | 1.36e-06 | 1.6894e-06 | 50 | 100 | 5.3776e-09 | 2.4617e-09 | 2.4617e-09 | NO PULL IN | 48.9123
1 | 30 | 3 | 2e-05 | 0.0001 | 1e-06 | 2e-05 |  | 1e-06 | 19 | 6 | 81.6 | 70 | 15000 | 1.7708e-14 | 5.7374e-07 | 1.0547e-06 | 50 | 150 | 3.3571e-09 | 2.017e-09 | 2.017e-09 | NO PULL IN | 34.2315
1 | 15 | 1.5 | 4e-05 | 0.0001 | 2e-06 | 4e-05 |  | 2e-06 | 19 | 6 | 80 | 70 | 30000 | 1.7708e-14 | 1.4343e-07 | 4.8898e-07 | 55 | 272.7273 | 1.415e-09 | 4.2507e-10 | 4.2507e-10 | NO PULL IN | 68.4629
1 | 10 | 1 | 5e-05 | 0.00015 | 2.5e-06 | 5e-05 |  | 2.5e-06 | 19 | 6 | 80 | 70 | 30000 | 2.6562e-14 | 6.3749e-08 | 2.1733e-07 | 55 | 272.7273 | 6.2888e-10 | 1.5114e-10 | 1.5114e-10 | NO PULL IN | 69.8747
1 | 5 | 0.5 | 5e-05 | 0.0002 | 2.5e-06 | 5e-05 |  | 2.5e-06 | 19 | 6 | 80 | 70 | 30000 | 3.5416e-14 | 1.5937e-08 | 5.4331e-08 | 55 | 272.7273 | 1.5722e-10 | 2.519e-11 | 2.519e-11 | NO PULL IN | 60.5133
1 | 10 | 1 | 3e-05 | 0.0002 | 1.5e-06 | 3e-05 |  | 1.5e-06 | 19 | 6 | 80 | 70 | 30000 | 3.5416e-14 | 6.3749e-08 | 2.1733e-07 | 55 | 272.7273 | 6.2888e-10 | 3.3586e-10 | 3.3586e-10 | NO PULL IN | 36.308
1 | 5 | 0.5 | 4e-05 | 0.00018 | 2e-06 | 4e-05 |  | 2e-06 | 19 | 6 | 80 | 70 | 30000 | 3.1874e-14 | 1.5937e-08 | 5.4331e-08 | 55 | 272.7273 | 1.5722e-10 | 2.8338e-11 | 2.8338e-11 | NO PULL IN | 51.0293
permitivity
8.854e-12

## Y Mass and Length
PolySi density(kg/m^3)
2320
natural freq(wo) | ky | mass y | Vol y | width Y | Area Y | length Y
62831.8531 | 70 | 1.7731e-08 | 7.6428e-12 | 2e-05 | 3.8214e-07 | 0.00061817
188495.5592 | 70 | 1.9701e-09 | 8.492e-13 | 4e-05 | 2.123e-08 | 0.0001457
62831.8531 | 70 | 1.7731e-08 | 7.6428e-12 | 3.5e-05 | 2.1836e-07 | 0.0004673
94247.7796 | 70 | 7.8805e-09 | 3.3968e-12 | 2e-05 | 1.6984e-07 | 0.00041212
188495.5592 | 70 | 1.9701e-09 | 8.492e-13 | 4e-05 | 2.123e-08 | 0.0001457
188495.5592 | 70 | 1.9701e-09 | 8.492e-13 | 5e-05 | 1.6984e-08 | 0.00013032
188495.5592 | 70 | 1.9701e-09 | 8.492e-13 | 5e-05 | 1.6984e-08 | 0.00013032
188495.5592 | 70 | 1.9701e-09 | 8.492e-13 | 3e-05 | 2.8307e-08 | 0.00016825
188495.5592 | 70 | 1.9701e-09 | 8.492e-13 | 4e-05 | 2.123e-08 | 0.0001457
F_coriolis
3.7643e-07
3.7643e-07

## Size of Y
Width Y | small hole length | Rotor Thickness | Stator Thickness | Clearness Thickness | Small hole total thickness | Small hole Area | Mass Area | Large Area | Large Area Length
2e-05 | 0.0001 | 4e-06 | 4e-06 | 6e-06 | 0.00012 | 1.2e-08 | 3.8214e-07 | 3.9414e-07 | 0.0006278
4e-05 | 0.0001 | 4e-06 | 4e-06 | 6e-06 | 0.000132 | 1.32e-08 | 2.123e-08 | 3.443e-08 | 0.00018555
3.5e-05 | 0.00015 | 4e-06 | 4e-06 | 2e-05 | 0.000213 | 3.195e-08 | 2.1836e-07 | 2.5031e-07 | 0.00050031
2e-05 | 0.0001 | 4e-06 | 4e-06 | 6e-06 | 0.00012 | 1.2e-08 | 1.6984e-07 | 1.8184e-07 | 0.00042643
4e-05 | 0.0001 | 4e-06 | 4e-06 | 6e-06 | 0.000132 | 1.32e-08 | 2.123e-08 | 3.443e-08 | 0.00018555
5e-05 | 0.00015 | 4e-06 | 4e-06 | 6e-06 | 0.000138 | 2.07e-08 | 1.6984e-08 | 3.7684e-08 | 0.00019412
5e-05 | 0.0002 | 4e-06 | 4e-06 | 6e-06 | 0.000138 | 2.76e-08 | 1.6984e-08 | 4.4584e-08 | 0.00021115
3e-05 | 0.0002 | 4e-06 | 4e-06 | 6e-06 | 0.000126 | 2.52e-08 | 2.8307e-08 | 5.3507e-08 | 0.00023131
4e-05 | 0.00018 | 4e-06 | 4e-06 | 6e-06 | 0.000132 | 2.376e-08 | 2.123e-08 | 4.499e-08 | 0.00021211

## Spring Constant Y
Young's Modulus (Pa) |  | n
160000000000 |  | 3
spring constant (ky) | k parallel | k series | k_total | height | width | max length | k calculated | length | Length of Total Mass | work or not
70 | 17.5 | 52.5 | 70 | 2e-05 | 4e-06 | 0.00030909 | 13.8714 | 0.00015742 | 0.0003139 | TRUE
70 | 17.5 | 52.5 | 70 | 4e-05 | 4e-06 | 7.2852e-05 | 2118.6451 | 0.00019834 | 9.2776e-05 | FALSE
70 | 17.5 | 52.5 | 70 | 3.5e-05 | 4e-06 | 0.00023365 | 56.1972 | 0.0001897 | 0.00025016 | TRUE
70 | 17.5 | 52.5 | 70 | 2e-05 | 4e-06 | 0.00020606 | 46.8159 | 0.00015742 | 0.00021321 | TRUE
70 | 17.5 | 52.5 | 70 | 4e-05 | 4e-06 | 7.2852e-05 | 2118.6451 | 0.00019834 | 9.2776e-05 | FALSE
70 | 17.5 | 52.5 | 70 | 5e-05 | 4e-06 | 6.5161e-05 | 3701.1206 | 0.00021365 | 9.7062e-05 | FALSE
70 | 17.5 | 52.5 | 70 | 5e-05 | 4e-06 | 6.5161e-05 | 3701.1206 | 0.00021365 | 0.00010557 | FALSE
70 | 17.5 | 52.5 | 70 | 3e-05 | 4e-06 | 8.4123e-05 | 1032.0752 | 0.0001802 | 0.00011566 | FALSE
70 | 17.5 | 52.5 | 70 | 4e-05 | 4e-06 | 7.2852e-05 | 2118.6451 | 0.00019834 | 0.00010605 | FALSE

## Size of X
Natural Freq (rad/s) | x0 | x0 round up | Buffer on X | Buffer on Y | Mass Y Length | Com drive distance | Inner X | Inner Y | Total X | Total Y | Total Area Covered | Area of Total Mass | Total Increased Mass | Total Mass | Spring Constant(kx)
62831.8531 | 1.6299e-07 | 2e-07 | 3e-05 | 3e-05 | 0.0006278 | 9.4e-05 | 0.00063 | 0.00068 | 0.00066 | 0.00071 | 4.686e-07 | 4.02e-08 | 1.8653e-09 | 1.9596e-08 | 77.3638
188495.5592 | 1.9559e-06 | 2e-06 | 3e-05 | 3e-05 | 0.00018555 | 0.000112 | 0.00019 | 0.00024 | 0.00022 | 0.00027 | 5.94e-08 | 1.38e-08 | 1.2806e-09 | 3.2508e-09 | 115.5019
62831.8531 | 1.6894e-06 | 1.7e-06 | 3e-05 | 3e-05 | 0.00050031 | 0.000142 | 0.00051 | 0.00055 | 0.00054 | 0.00058 | 3.132e-07 | 3.27e-08 | 2.6552e-09 | 2.0386e-08 | 80.4825
94247.7796 | 1.0547e-06 | 1.1e-06 | 3e-05 | 3e-05 | 0.00042643 | 9.4e-05 | 0.00043 | 0.00048 | 0.00046 | 0.00051 | 2.346e-07 | 2.82e-08 | 1.3085e-09 | 9.189e-09 | 81.6228
188495.5592 | 4.8898e-07 | 5e-07 | 3e-05 | 3e-05 | 0.00018555 | 0.000112 | 0.00019 | 0.00024 | 0.00022 | 0.00027 | 5.94e-08 | 1.38e-08 | 1.2806e-09 | 3.2508e-09 | 115.5019
188495.5592 | 2.1733e-07 | 3e-07 | 3e-05 | 3e-05 | 0.00019412 | 0.000121 | 0.0002 | 0.00025 | 0.00023 | 0.00028 | 6.44e-08 | 1.44e-08 | 1.6704e-09 | 3.6405e-09 | 129.3503
188495.5592 | 5.4331e-08 | 1e-07 | 3e-05 | 3e-05 | 0.00021115 | 0.000121 | 0.00022 | 0.00026 | 0.00025 | 0.00029 | 7.25e-08 | 1.53e-08 | 1.7748e-09 | 3.7449e-09 | 133.0597
188495.5592 | 2.1733e-07 | 3e-07 | 3e-05 | 3e-05 | 0.00023131 | 0.000103 | 0.00024 | 0.00028 | 0.00027 | 0.00031 | 8.37e-08 | 1.65e-08 | 1.1484e-09 | 3.1185e-09 | 110.8033
188495.5592 | 5.4331e-08 | 1e-07 | 3e-05 | 3e-05 | 0.00021211 | 0.000112 | 0.00022 | 0.00027 | 0.00025 | 0.0003 | 7.5e-08 | 1.56e-08 | 1.4477e-09 | 3.4178e-09 | 121.4369

## Spring Constant X
Young's Modulus (Pa) |  | n
160000000000 |  | 3
spring constant (ky) | k parallel | k series | k_total | height | width | max length | k calculated | length | Length of Total Mass | work or not
80 | 20 | 60 | 80 | 2e-05 | 4e-06 | 0.000355 | 9.1553 | 0.00015057 | 0.0003139 | TRUE
80 | 20 | 60 | 80 | 4e-05 | 4e-06 | 0.000135 | 332.9574 | 0.0001897 | 9.2776e-05 | FALSE
80.5 | 20.125 | 60.375 | 80.5 | 3.5e-05 | 4e-06 | 0.00029 | 29.3903 | 0.00018107 | 0.00025016 | TRUE
81.6 | 20.4 | 61.2 | 81.6 | 2e-05 | 4e-06 | 0.000255 | 24.7024 | 0.00014958 | 0.00021321 | TRUE
80 | 20 | 60 | 80 | 4e-05 | 4e-06 | 0.000135 | 332.9574 | 0.0001897 | 9.2776e-05 | FALSE
80 | 20 | 60 | 80 | 5e-05 | 4e-06 | 0.00014 | 373.1778 | 0.00020435 | 9.7062e-05 | FALSE
80 | 20 | 60 | 80 | 5e-05 | 4e-06 | 0.000145 | 335.8891 | 0.00020435 | 0.00010557 | FALSE
80 | 20 | 60 | 80 | 3e-05 | 4e-06 | 0.000155 | 164.9894 | 0.00017235 | 0.00011566 | FALSE
80 | 20 | 60 | 80 | 4e-05 | 4e-06 | 0.00015 | 242.7259 | 0.0001897 | 0.00010605 | FALSE