## Sensitivity and BW
at BW 50Hz
angular vel | Bias Voltage(Vb) | width Y | length Y | gap Y | width X(h) | length X (x) | gap X | Nx | Ny | spring constant (ky) | natural freq (wo) | Capacitance Y (Co) | x0 | BW(Hz) | Q factor | y0 | current | sensitivity | Does Pull In? | PULL IN VOLTAGE
1 | 15 | 2e-05 | 0.0001 | 1e-06 | 2e-05 |  | 1e-06 | 10 | 6 | 200 | 10000 | 0 | 4.9781e-08 | 100 | 50 | 4.9781e-10 | 0 | 0 | NO PULL IN | 57.8617
1 | 30 | 4e-05 | 0.0001 | 1e-06 | 4e-05 |  | 1e-06 | 7 | 6 | 250 | 30000 | 0 | 6.6906e-07 | 100 | 150 | 6.6906e-09 | 4.2652e-10 | 8.1459e-10 | NO PULL IN | 45.7437
1 | 30 | 4e-05 | 0.0001 | 1.5e-06 | 4e-05 |  | 1e-06 | 7 | 6 | 100 | 10000 | 0 | 1.1151e-06 | 50 | 100 | 2.2302e-08 | 2.1063e-10 | 2.0113e-10 | NO PULL IN | 53.1494
1 | 15 | 4e-05 | 0.0001 | 1e-06 | 4e-05 |  | 1e-06 | 7 | 6 | 250 | 30000 | 0 | 1.6727e-07 | 100 | 150 | 1.6727e-09 | 0 | 1.0182e-10 | NO PULL IN | 45.7437
1 | 10 | 5e-05 | 0.00015 | 1e-06 | 5e-05 |  | 1e-06 | 7 | 6 | 250 | 20000 | 0 | 6.195e-08 | 100 | 100 | 6.195e-10 | 0 | 0 | NO PULL IN | 33.4065
1 | 5 | 5e-05 | 0.0002 | 1e-06 | 5e-05 |  | 1e-06 | 7 | 6 | 250 | 30000 | 0 | 2.3231e-08 | 100 | 150 | 2.3231e-10 | 0 | 0 | NO PULL IN | 28.9309
1 | 10 | 3e-05 | 0.0002 | 1e-06 | 3e-05 |  | 1e-06 | 7 | 6 | 250 | 15000 | 0 | 2.7877e-08 | 100 | 75 | 2.7878e-10 | 0 | 0 | NO PULL IN | 37.3496
1 | 5 | 4e-05 | 0.00018 | 1e-06 | 4e-05 |  | 1e-06 | 7 | 6 | 250 | 20000 | 0 | 2.477e-08 | 50.02 | 199.92 | 4.952e-10 | 0 | 0 | NO PULL IN | 34.0954

## Y Mass and Length
PolySi density(kg/m^3)
2320
natural freq | ky | mass y | Vol y | width Y | Area Y | length Y
10000 | 200 | 2e-06 | 8.6207e-10 | 2e-05 | 4.3103e-05 | 0.0065653
30000 | 250 | 2.7778e-07 | 1.1973e-10 | 4e-05 | 2.9933e-06 | 0.0017301
10000 | 100 | 1e-06 | 4.3103e-10 | 4e-05 | 1.0776e-05 | 0.0032827
30000 | 250 | 2.7778e-07 | 1.1973e-10 | 4e-05 | 2.9933e-06 | 0.0017301
20000 | 250 | 6.25e-07 | 2.694e-10 | 5e-05 | 5.3879e-06 | 0.0023212
30000 | 250 | 2.7778e-07 | 1.1973e-10 | 5e-05 | 2.3946e-06 | 0.0015475
15000 | 250 | 1.1111e-06 | 4.7893e-10 | 3e-05 | 1.5964e-05 | 0.0039955
20000 | 250 | 6.25e-07 | 2.694e-10 | 4e-05 | 6.7349e-06 | 0.0025952

## Spring Constant Y
Young's Modulus (Pa)
160000000000
spring constant (ky) | k parallel | k series | width | thickness | max length | k calculated | length | work or not
200 | 50 | 100 | 2e-05 | 5e-06 | 0.0032827 | 0.022616 | 0.0002 | TRUE
250 | 62.5 | 125 | 4e-05 | 5e-05 | 0.00086506 | 2471.6427 | 0.0023392 | FALSE
100 | 25 | 50 | 4e-05 | 5e-06 | 0.0016413 | 0.36185 | 0.00031748 | TRUE
250 | 62.5 | 125 | 4e-05 | 5e-06 | 0.00086506 | 2.4716 | 0.00023392 | TRUE
250 | 62.5 | 125 | 5e-05 | 1e-05 | 0.0011606 | 10.2347 | 0.00050397 | TRUE
250 | 62.5 | 125 | 5e-05 | 1e-05 | 0.00077373 | 34.5423 | 0.00050397 | TRUE
250 | 62.5 | 125 | 3e-05 | 5e-06 | 0.0019978 | 0.1505 | 0.00021253 | TRUE
250 | 62.5 | 125 | 4e-05 | 5e-06 | 0.0012976 | 0.73234 | 0.00023392 | TRUE